## Comparison_10C
Parameter | Cell 59294 | Cell 59485 | Cell 59627 | Cell 59690 | Cell 59861 | Cell 60031 | Cell 60129 | Cell 60195 | Cell 60403 | Cell 60644 | Cell 60710 | Mean | Std Dev
Capacity (Ah) | 53.3864 | 53.5943 | 53.2346 | 53.5826 | 53.7736 | 53.5559 | 53.808 | 54.0053 | 52.2752 | 52.9828 | 52.7271 | 53.3569 | 0.49241
R0_mean (mOhm) | 2.1066 | 1.9932 | 1.81 | 2.011 | 2.0325 | 1.9362 | 1.849 | 1.8775 | 2.1547 | 1.8773 | 1.8908 | 1.9581 | 0.10538
R1_mean (mOhm) | 0.2016 | 0.19894 | 0.19953 | 0.19596 | 0.19481 | 0.19947 | 0.19327 | 0.19147 | 0.22119 | 0.20367 | 0.20194 | 0.20017 | 0.0075771
R2_mean (mOhm) | 0.27204 | 0.26998 | 0.25459 | 0.26117 | 0.2693 | 0.26125 | 0.25874 | 0.25182 | 0.26164 | 0.26283 | 0.2596 | 0.26209 | 0.0059897
R3_mean (mOhm) | 0.11078 | 0.10838 | 0.11168 | 0.10489 | 0.10323 | 0.11024 | 0.10645 | 0.10757 | 0.10144 | 0.098919 | 0.1004 | 0.10582 | 0.0041805
tau1_mean (s) | 3.2926 | 3.3289 | 3.3379 | 3.382 | 3.3724 | 3.2349 | 3.204 | 3.3103 | 3.4665 | 3.4629 | 3.4479 | 3.3491 | 0.083909
tau2_mean (s) | 27.8768 | 28.2895 | 28.287 | 28.2737 | 27.9514 | 27.6331 | 27.5054 | 28.1779 | 25.6713 | 26.9465 | 26.315 | 27.5389 | 0.83678
tau3_mean (s) | 148.724 | 150.2057 | 148.7799 | 149.1225 | 151.0254 | 148.6228 | 146.3111 | 147.4082 | 149.4408 | 152.0775 | 152.0206 | 149.4308 | 1.7149

## Comparison_25C
Parameter | Cell 59294 | Cell 59485 | Cell 59627 | Cell 59690 | Cell 59861 | Cell 60031 | Cell 60129 | Cell 60195 | Cell 60403 | Cell 60644 | Cell 60710 | Mean | Std Dev
Capacity (Ah) | 53.2864 | 53.3793 | 53.4357 | 53.5869 | 53.811 | 54.1363 | 54.1668 | 54.0369 | 52.9601 | 53.8813 | 53.2969 | 53.6343 | 0.37973
R0_mean (mOhm) | 1.1888 | 1.1546 | 1.0654 | 1.1571 | 1.1647 | 1.1227 | 1.0859 | 1.1004 | 1.3591 | 1.0618 | 1.1543 | 1.1468 | 0.078433
R1_mean (mOhm) | 0.12752 | 0.12725 | 0.14459 | 0.12418 | 0.12181 | 0.13962 | 0.13639 | 0.12548 | 0.1923 | 0.13053 | 0.16034 | 0.13909 | 0.019941
R2_mean (mOhm) | 0.18686 | 0.18527 | 0.20034 | 0.18037 | 0.18397 | 0.20117 | 0.20108 | 0.17352 | 0.20919 | 0.18435 | 0.20046 | 0.19151 | 0.010752
R3_mean (mOhm) | 0.05985 | 0.062829 | 0.066957 | 0.058236 | 0.056411 | 0.064293 | 0.062886 | 0.05841 | 0.061399 | 0.058124 | 0.063551 | 0.061177 | 0.0030829
tau1_mean (s) | 3.069 | 3.0107 | 3.0864 | 3.0381 | 3.0559 | 3.1515 | 3.0744 | 3.0775 | 3.1482 | 3.1507 | 3.1952 | 3.0961 | 0.054366
tau2_mean (s) | 24.6659 | 24.1546 | 25.1725 | 24.5238 | 23.8186 | 24.4955 | 24.5001 | 25.2057 | 23.0139 | 23.3778 | 23.261 | 24.199 | 0.7115
tau3_mean (s) | 141.5866 | 136.7977 | 151.5766 | 140.8695 | 137.1131 | 146.9616 | 150.4617 | 142.5647 | 148.5186 | 142.1938 | 152.8702 | 144.6831 | 5.4116
OUTLIER: Cell 60403 R0=1.359 mOhm (+18.5% from mean)

## Comparison_40C
Parameter | Cell 59294 | Cell 59485 | Cell 59627 | Cell 59690 | Cell 59861 | Cell 60031 | Cell 60129 | Cell 60195 | Cell 60403 | Cell 60644 | Cell 60710 | Mean | Std Dev
Capacity (Ah) | 54.1522 | 54.2868 | 53.836 | 54.3868 | 54.5753 | 54.3431 | 54.5442 | 54.832 | 53.2378 | 54.1641 | 53.711 | 54.1881 | 0.42864
R0_mean (mOhm) | 0.83747 | 0.81452 | 0.78737 | 0.82195 | 0.83258 | 0.81343 | 0.802 | 0.78657 | 1.0357 | 0.76511 | 0.89095 | 0.83524 | 0.070761
R1_mean (mOhm) | 0.12023 | 0.12076 | 0.11911 | 0.11573 | 0.11458 | 0.11337 | 0.11166 | 0.11733 | 0.17444 | 0.12538 | 0.13866 | 0.12466 | 0.017246
R2_mean (mOhm) | 0.16782 | 0.16631 | 0.16378 | 0.16151 | 0.16359 | 0.16063 | 0.15982 | 0.1581 | 0.18773 | 0.16082 | 0.1683 | 0.16531 | 0.0077634
R3_mean (mOhm) | 0.054992 | 0.052141 | 0.058922 | 0.05212 | 0.048156 | 0.052248 | 0.047363 | 0.045901 | 0.067965 | 0.049813 | 0.058837 | 0.053496 | 0.0061216
tau1_mean (s) | 2.5691 | 2.5938 | 2.5503 | 2.5951 | 2.6597 | 2.6252 | 2.6273 | 2.6188 | 2.3594 | 2.7439 | 2.5555 | 2.5907 | 0.089648
tau2_mean (s) | 21.3265 | 21.9288 | 22.0482 | 21.428 | 20.8247 | 21.404 | 21.7208 | 22.5281 | 19.2089 | 20.8849 | 20.1604 | 21.2239 | 0.88801
tau3_mean (s) | 150.3504 | 149.4812 | 153.1998 | 147.8813 | 148.0432 | 147.8007 | 150.7593 | 156.8385 | 153.4875 | 151.6806 | 157.2225 | 151.5223 | 3.2021
OUTLIER: Cell 60403 R0=1.036 mOhm (+24.0% from mean)

## Summary
Cell | Cap@10C (Ah) | Cap@25C (Ah) | Cap@40C (Ah) | R0@10C (mOhm) | R0@25C (mOhm) | R0@40C (mOhm)
59294 | 53.3864 | 53.2864 | 54.1522 | 2.1066 | 1.1888 | 0.83747
59485 | 53.5943 | 53.3793 | 54.2868 | 1.9932 | 1.1546 | 0.81452
59627 | 53.2346 | 53.4357 | 53.836 | 1.81 | 1.0654 | 0.78737
59690 | 53.5826 | 53.5869 | 54.3868 | 2.011 | 1.1571 | 0.82195
59861 | 53.7736 | 53.811 | 54.5753 | 2.0325 | 1.1647 | 0.83258
60031 | 53.5559 | 54.1363 | 54.3431 | 1.9362 | 1.1227 | 0.81343
60129 | 53.808 | 54.1668 | 54.5442 | 1.849 | 1.0859 | 0.802
60195 | 54.0053 | 54.0369 | 54.832 | 1.8775 | 1.1004 | 0.78657
60403 | 52.2752 | 52.9601 | 53.2378 | 2.1547 | 1.3591 | 1.0357
60644 | 52.9828 | 53.8813 | 54.1641 | 1.8773 | 1.0618 | 0.76511
60710 | 52.7271 | 53.2969 | 53.711 | 1.8908 | 1.1543 | 0.89095
Mean | 53.3569 | 53.6343 | 54.1881 | 1.9581 | 1.1468 | 0.83524
Std Dev | 0.49241 | 0.37973 | 0.42864 | 0.10538 | 0.078433 | 0.070761
Min | 52.2752 | 52.9601 | 53.2378 | 1.81 | 1.0618 | 0.76511
Max | 54.0053 | 54.1668 | 54.832 | 2.1547 | 1.3591 | 1.0357

## Detail_10C
Cell 59294 - 10°C - Cap=53.39 Ah
Parameter | SOC=1.0 | SOC=0.9 | SOC=0.8 | SOC=0.7 | SOC=0.6 | SOC=0.5 | SOC=0.4 | SOC=0.3 | SOC=0.2 | SOC=0.1 | SOC=0.0
Em (V) | 4.1929 | 4.0694 | 3.9547 | 3.842 | 3.7243 | 3.66 | 3.6212 | 3.585 | 3.5297 | 3.4514 | 2.5
R0 (Ohm) | 0.00203 | 0.0019865 | 0.001986 | 0.0019986 | 0.0020318 | 0.0020626 | 0.0020993 | 0.0021499 | 0.0022293 | 0.0022992 | 0.0022992
R1 (Ohm) | 0.00017203 | 0.0002157 | 0.00021522 | 0.00018471 | 0.00014839 | 0.00013726 | 0.00013932 | 0.00017251 | 0.00025148 | 0.0002905 | 0.0002905
R2 (Ohm) | 0.00019078 | 0.00024604 | 0.00025905 | 0.00025276 | 0.00021503 | 0.00020659 | 0.00021154 | 0.00023724 | 0.00033205 | 0.00042069 | 0.00042069
R3 (Ohm) | 0.00012044 | 8.0448e-05 | 9.937e-05 | 0.00012986 | 6.3837e-05 | 7.1456e-05 | 8.1126e-05 | 7.9555e-05 | 0.00011374 | 0.0001894 | 0.0001894
tau1 (s) | 2.7361 | 3.5947 | 3.6534 | 3.3366 | 3.5051 | 3.4791 | 3.301 | 3.4095 | 3.4267 | 2.888 | 2.888
tau2 (s) | 21.5823 | 30.2092 | 30.1527 | 28.2842 | 31.0081 | 31.061 | 29.5504 | 29.1874 | 26.3702 | 24.6197 | 24.6197
tau3 (s) | 76.8024 | 124.0241 | 139.7703 | 177.7979 | 142.6966 | 160.4132 | 176.7523 | 170.8347 | 154.3807 | 156.246 | 156.246
Cell 59485 - 10°C - Cap=53.59 Ah
Parameter | SOC=1.0 | SOC=0.9 | SOC=0.8 | SOC=0.7 | SOC=0.6 | SOC=0.5 | SOC=0.4 | SOC=0.3 | SOC=0.2 | SOC=0.1 | SOC=0.0
Em (V) | 4.1932 | 4.0702 | 3.9557 | 3.8416 | 3.7253 | 3.6616 | 3.6228 | 3.5858 | 3.5291 | 3.4518 | 2.5
R0 (Ohm) | 0.0019369 | 0.001903 | 0.0018971 | 0.0019053 | 0.0019253 | 0.0019468 | 0.0019783 | 0.0020262 | 0.0021039 | 0.002151 | 0.002151
R1 (Ohm) | 0.00017824 | 0.00021223 | 0.00021422 | 0.00018164 | 0.00014838 | 0.00013806 | 0.00013972 | 0.00016868 | 0.00024337 | 0.00028189 | 0.00028189
R2 (Ohm) | 0.00019978 | 0.00024174 | 0.00025794 | 0.00024983 | 0.00021689 | 0.00020884 | 0.00021388 | 0.00023717 | 0.00032669 | 0.00040849 | 0.00040849
R3 (Ohm) | 0.00010896 | 8.9072e-05 | 9.7819e-05 | 0.00011996 | 6.323e-05 | 6.9732e-05 | 7.8691e-05 | 7.909e-05 | 0.00010979 | 0.0001879 | 0.0001879
tau1 (s) | 2.9241 | 3.5011 | 3.6912 | 3.4005 | 3.4935 | 3.5236 | 3.3737 | 3.3803 | 3.4355 | 2.9471 | 2.9471
tau2 (s) | 23.4052 | 29.0292 | 30.5514 | 29.0308 | 31.0897 | 31.5397 | 30.1603 | 28.9378 | 27.0852 | 25.1777 | 25.1777
tau3 (s) | 81.6497 | 114.1756 | 141.4739 | 179.7554 | 143.9778 | 167.3234 | 187.1926 | 163.7827 | 158.5716 | 157.1799 | 157.1799
Cell 59627 - 10°C - Cap=53.23 Ah
Parameter | SOC=1.0 | SOC=0.9 | SOC=0.8 | SOC=0.7 | SOC=0.6 | SOC=0.5 | SOC=0.4 | SOC=0.3 | SOC=0.2 | SOC=0.1 | SOC=0.0
Em (V) | 4.1936 | 4.0721 | 3.9587 | 3.8443 | 3.7295 | 3.6643 | 3.6236 | 3.5854 | 3.5273 | 3.4513 | 2.5
R0 (Ohm) | 0.0017835 | 0.0017433 | 0.001739 | 0.0017444 | 0.0017543 | 0.0017698 | 0.0017945 | 0.0018319 | 0.001879 | 0.0019354 | 0.0019354
R1 (Ohm) | 0.00019174 | 0.00022664 | 0.00022698 | 0.0001878 | 0.00015543 | 0.00014076 | 0.00014072 | 0.00016529 | 0.00022947 | 0.00026498 | 0.00026498
R2 (Ohm) | 0.00019979 | 0.00023724 | 0.00024921 | 0.0002358 | 0.00020644 | 0.00019361 | 0.00019958 | 0.00022566 | 0.00030934 | 0.00037192 | 0.00037192
R3 (Ohm) | 9.1929e-05 | 8.1188e-05 | 9.8349e-05 | 0.00011289 | 6.1987e-05 | 7.6694e-05 | 8.4043e-05 | 8.3598e-05 | 0.00012823 | 0.00020476 | 0.00020476
tau1 (s) | 3.1324 | 3.6272 | 3.7636 | 3.4465 | 3.6324 | 3.5183 | 3.3767 | 3.3826 | 3.28 | 2.7787 | 2.7787
tau2 (s) | 25.0209 | 30.0111 | 30.6356 | 28.8614 | 31.3394 | 30.1744 | 28.9877 | 28.453 | 27.0606 | 25.3066 | 25.3066
tau3 (s) | 90.1687 | 123.5849 | 143.533 | 175.9007 | 151.2778 | 155.9948 | 174.277 | 156.5957 | 156.4136 | 154.4163 | 154.4163
Cell 59690 - 10°C - Cap=53.58 Ah
Parameter | SOC=1.0 | SOC=0.9 | SOC=0.8 | SOC=0.7 | SOC=0.6 | SOC=0.5 | SOC=0.4 | SOC=0.3 | SOC=0.2 | SOC=0.1 | SOC=0.0
Em (V) | 4.1932 | 4.0702 | 3.9558 | 3.8428 | 3.7257 | 3.6618 | 3.623 | 3.5865 | 3.5307 | 3.452 | 2.5
R0 (Ohm) | 0.0019503 | 0.0019204 | 0.0019125 | 0.0019248 | 0.0019495 | 0.0019693 | 0.0020044 | 0.002046 | 0.0021092 | 0.0021675 | 0.0021675
R1 (Ohm) | 0.00017806 | 0.00021059 | 0.00021415 | 0.00018038 | 0.00014834 | 0.00013527 | 0.00013851 | 0.00016633 | 0.00023782 | 0.00027304 | 0.00027304
R2 (Ohm) | 0.00019528 | 0.00023505 | 0.00025355 | 0.00024441 | 0.0002099 | 0.00019884 | 0.00020512 | 0.00022738 | 0.00031483 | 0.00039425 | 0.00039425
R3 (Ohm) | 9.5997e-05 | 8.4372e-05 | 9.1772e-05 | 0.00012535 | 5.8665e-05 | 7.2151e-05 | 7.7192e-05 | 7.9222e-05 | 0.00010894 | 0.00018009 | 0.00018009
tau1 (s) | 3.0215 | 3.5092 | 3.752 | 3.3247 | 3.5346 | 3.3696 | 3.3483 | 3.3503 | 3.4634 | 3.2642 | 3.2642
tau2 (s) | 24.6161 | 28.9574 | 30.9194 | 28.0738 | 31.4238 | 30.1487 | 29.8998 | 28.6152 | 26.5038 | 25.9263 | 25.9263
tau3 (s) | 84.4715 | 114.332 | 145.1661 | 176.0559 | 146.7882 | 151.57 | 184.0316 | 164.1054 | 152.4072 | 160.7098 | 160.7098
Cell 59861 - 10°C - Cap=53.77 Ah
Parameter | SOC=1.0 | SOC=0.9 | SOC=0.8 | SOC=0.7 | SOC=0.6 | SOC=0.5 | SOC=0.4 | SOC=0.3 | SOC=0.2 | SOC=0.1 | SOC=0.0
Em (V) | 4.1932 | 4.0699 | 3.9555 | 3.8436 | 3.7257 | 3.6615 | 3.6228 | 3.5865 | 3.5309 | 3.4515 | 2.5
R0 (Ohm) | 0.0019546 | 0.0019239 | 0.0019222 | 0.001936 | 0.0019674 | 0.0019904 | 0.0020248 | 0.0020712 | 0.0021535 | 0.0022068 | 0.0022068
R1 (Ohm) | 0.00016868 | 0.00021204 | 0.0002101 | 0.00018321 | 0.00014876 | 0.000135 | 0.00013652 | 0.00016675 | 0.00023729 | 0.00027226 | 0.00027226
R2 (Ohm) | 0.00018931 | 0.00024575 | 0.00025609 | 0.00025303 | 0.00021764 | 0.00020664 | 0.00021076 | 0.00023476 | 0.00032338 | 0.00041244 | 0.00041244
R3 (Ohm) | 0.00011136 | 6.8238e-05 | 9.1571e-05 | 0.00012432 | 5.3665e-05 | 6.7683e-05 | 7.7101e-05 | 7.5166e-05 | 0.00010507 | 0.00018069 | 0.00018069
tau1 (s) | 2.8151 | 3.7178 | 3.7186 | 3.4113 | 3.6594 | 3.4977 | 3.368 | 3.4738 | 3.4246 | 3.0048 | 3.0048
tau2 (s) | 21.9329 | 31.0501 | 30.2305 | 28.2834 | 31.7204 | 30.3684 | 29.1951 | 28.9954 | 26.1462 | 24.7716 | 24.7716
tau3 (s) | 75.5972 | 132.1185 | 141.9972 | 180.9927 | 160.4968 | 157.5934 | 177.4228 | 175.663 | 152.6786 | 153.3593 | 153.3593
Cell 60031 - 10°C - Cap=53.56 Ah
Parameter | SOC=1.0 | SOC=0.9 | SOC=0.8 | SOC=0.7 | SOC=0.6 | SOC=0.5 | SOC=0.4 | SOC=0.3 | SOC=0.2 | SOC=0.1 | SOC=0.0
Em (V) | 4.1931 | 4.0715 | 3.9578 | 3.8453 | 3.7275 | 3.6621 | 3.6217 | 3.5843 | 3.5271 | 3.4488 | 2.5
R0 (Ohm) | 0.0018931 | 0.0018637 | 0.001861 | 0.0018714 | 0.0018792 | 0.0018959 | 0.0019228 | 0.0019696 | 0.0020155 | 0.0020628 | 0.0020628
R1 (Ohm) | 0.00017288 | 0.00022819 | 0.00023357 | 0.00019895 | 0.00015295 | 0.00013964 | 0.00013807 | 0.00016515 | 0.00022749 | 0.00026863 | 0.00026863
R2 (Ohm) | 0.00018976 | 0.00024541 | 0.00026145 | 0.00025425 | 0.0002112 | 0.00020134 | 0.00020673 | 0.00023564 | 0.00031427 | 0.00037686 | 0.00037686
R3 (Ohm) | 0.00013261 | 7.9846e-05 | 9.423e-05 | 0.00012909 | 6.5059e-05 | 7.1063e-05 | 8.2174e-05 | 8.0951e-05 | 0.00011575 | 0.00018093 | 0.00018093
tau1 (s) | 2.5171 | 3.468 | 3.6504 | 3.2985 | 3.5302 | 3.6203 | 3.3857 | 3.4222 | 3.1508 | 2.7703 | 2.7703
tau2 (s) | 18.8802 | 29.3761 | 30.4321 | 27.6754 | 30.1425 | 30.9116 | 29.1034 | 28.9872 | 26.7854 | 25.8353 | 25.8353
tau3 (s) | 73.3151 | 123.4679 | 145.9243 | 176.8023 | 141.4388 | 161.0343 | 175.0017 | 167.4365 | 156.247 | 157.0916 | 157.0916
Cell 60129 - 10°C - Cap=53.81 Ah
Parameter | SOC=1.0 | SOC=0.9 | SOC=0.8 | SOC=0.7 | SOC=0.6 | SOC=0.5 | SOC=0.4 | SOC=0.3 | SOC=0.2 | SOC=0.1 | SOC=0.0
Em (V) | 4.1936 | 4.0715 | 3.9576 | 3.8447 | 3.7287 | 3.6635 | 3.6232 | 3.5856 | 3.5283 | 3.4496 | 2.5
R0 (Ohm) | 0.0018106 | 0.0017745 | 0.0017689 | 0.0017753 | 0.0017949 | 0.0018096 | 0.0018347 | 0.0018743 | 0.0019312 | 0.0019822 | 0.0019822
R1 (Ohm) | 0.00017057 | 0.00021444 | 0.00021809 | 0.00019143 | 0.00015154 | 0.00013678 | 0.00013628 | 0.0001614 | 0.00022288 | 0.00026128 | 0.00026128
R2 (Ohm) | 0.00018252 | 0.00023417 | 0.00025006 | 0.00024636 | 0.00021037 | 0.00019963 | 0.00020395 | 0.00023187 | 0.00031516 | 0.00038605 | 0.00038605
R3 (Ohm) | 0.0001249 | 8.0252e-05 | 9.252e-05 | 0.00011678 | 5.5916e-05 | 6.6248e-05 | 7.6414e-05 | 7.3563e-05 | 0.00011183 | 0.00018625 | 0.00018625
tau1 (s) | 2.5488 | 3.3908 | 3.551 | 3.3739 | 3.5541 | 3.504 | 3.3475 | 3.4289 | 3.1202 | 2.7124 | 2.7124
tau2 (s) | 19.3753 | 28.5438 | 29.5758 | 28.4838 | 31.1861 | 30.7137 | 29.1305 | 29.0193 | 26.3153 | 25.1078 | 25.1078
tau3 (s) | 71.2337 | 115.4232 | 138.2685 | 180.5561 | 154.8634 | 159.1928 | 172.3966 | 165.4041 | 150.0879 | 150.9979 | 150.9979
Cell 60195 - 10°C - Cap=54.01 Ah
Parameter | SOC=1.0 | SOC=0.9 | SOC=0.8 | SOC=0.7 | SOC=0.6 | SOC=0.5 | SOC=0.4 | SOC=0.3 | SOC=0.2 | SOC=0.1 | SOC=0.0
Em (V) | 4.1937 | 4.0711 | 3.9569 | 3.8447 | 3.7269 | 3.6625 | 3.6236 | 3.5875 | 3.5316 | 3.4523 | 2.5
R0 (Ohm) | 0.0018503 | 0.0017996 | 0.0017917 | 0.0017967 | 0.0018153 | 0.0018347 | 0.0018601 | 0.0018988 | 0.0019635 | 0.0020207 | 0.0020207
R1 (Ohm) | 0.00015697 | 0.00021348 | 0.00021001 | 0.00018295 | 0.00014625 | 0.00013419 | 0.00013458 | 0.00016257 | 0.00022739 | 0.00026889 | 0.00026889
R2 (Ohm) | 0.00016864 | 0.00023541 | 0.00024316 | 0.00024013 | 0.00020387 | 0.00019443 | 0.0001983 | 0.00022106 | 0.00029975 | 0.00038261 | 0.00038261
R3 (Ohm) | 0.00013958 | 6.9015e-05 | 9.5563e-05 | 0.00012453 | 6.3193e-05 | 7.108e-05 | 7.9712e-05 | 7.5009e-05 | 0.00010611 | 0.00017976 | 0.00017976
tau1 (s) | 2.4306 | 3.8268 | 3.7654 | 3.4532 | 3.467 | 3.4793 | 3.2908 | 3.4313 | 3.2672 | 3.0007 | 3.0007
tau2 (s) | 17.9843 | 32.6775 | 30.9983 | 28.9726 | 31.1276 | 31.3029 | 29.8396 | 29.953 | 26.4627 | 25.3195 | 25.3195
tau3 (s) | 68.8576 | 136.9593 | 141.037 | 177.3802 | 141.5013 | 156.6867 | 173.8629 | 172.0416 | 149.0401 | 152.0616 | 152.0616
Cell 60403 - 10°C - Cap=52.28 Ah
Parameter | SOC=1.0 | SOC=0.9 | SOC=0.8 | SOC=0.7 | SOC=0.6 | SOC=0.5 | SOC=0.4 | SOC=0.3 | SOC=0.2 | SOC=0.1 | SOC=0.0
Em (V) | 4.1931 | 4.0736 | 3.96 | 3.8444 | 3.728 | 3.6608 | 3.6194 | 3.5812 | 3.5244 | 3.4484 | 2.5
R0 (Ohm) | 0.0019351 | 0.0019327 | 0.0019697 | 0.002022 | 0.002086 | 0.0021368 | 0.0021976 | 0.0022726 | 0.0023474 | 0.002401 | 0.002401
R1 (Ohm) | 0.00018079 | 0.00023632 | 0.00024674 | 0.00020413 | 0.00016815 | 0.00015442 | 0.00014596 | 0.00018141 | 0.00025991 | 0.00032764 | 0.00032764
R2 (Ohm) | 0.00021762 | 0.0002617 | 0.00027828 | 0.00025721 | 0.00022776 | 0.00021124 | 0.00021473 | 0.0002372 | 0.00028486 | 0.00034374 | 0.00034374
R3 (Ohm) | 8.7789e-05 | 7.7975e-05 | 9.5524e-05 | 9.7863e-05 | 6.4262e-05 | 7.2794e-05 | 8.6139e-05 | 9.3664e-05 | 0.00011581 | 0.00016202 | 0.00016202
tau1 (s) | 3.1364 | 3.591 | 3.8123 | 3.7315 | 3.9666 | 4.1569 | 3.625 | 3.1554 | 2.9424 | 3.0072 | 3.0072
tau2 (s) | 21.6926 | 26.0789 | 27.5276 | 26.6087 | 27.3471 | 28.769 | 26.5415 | 25.7086 | 23.9859 | 24.0625 | 24.0625
tau3 (s) | 85.3757 | 118.9853 | 143.0067 | 171.6834 | 146.6255 | 174.0104 | 177.1881 | 161.1806 | 152.7049 | 156.544 | 156.544
Cell 60644 - 10°C - Cap=52.98 Ah
Parameter | SOC=1.0 | SOC=0.9 | SOC=0.8 | SOC=0.7 | SOC=0.6 | SOC=0.5 | SOC=0.4 | SOC=0.3 | SOC=0.2 | SOC=0.1 | SOC=0.0
Em (V) | 4.1938 | 4.0715 | 3.957 | 3.8437 | 3.7258 | 3.6599 | 3.6204 | 3.5851 | 3.5328 | 3.4532 | 2.5
R0 (Ohm) | 0.0018033 | 0.001782 | 0.0017809 | 0.001797 | 0.0018237 | 0.0018494 | 0.0018811 | 0.0019253 | 0.0019643 | 0.0020218 | 0.0020218
R1 (Ohm) | 0.00016766 | 0.00022179 | 0.00021752 | 0.000181 | 0.00014575 | 0.00013001 | 0.00012769 | 0.00016249 | 0.00025165 | 0.00031743 | 0.00031743
R2 (Ohm) | 0.00021807 | 0.00027138 | 0.00028316 | 0.00027339 | 0.00023123 | 0.00021307 | 0.00021301 | 0.00023014 | 0.00027832 | 0.00033967 | 0.00033967
R3 (Ohm) | 0.00010565 | 7.389e-05 | 9.6697e-05 | 0.00012481 | 5.9629e-05 | 7.3028e-05 | 8.3941e-05 | 8.8936e-05 | 0.00011409 | 0.00013372 | 0.00013372
tau1 (s) | 3.0075 | 3.8755 | 3.9677 | 3.6243 | 3.8754 | 3.6146 | 3.2346 | 3.011 | 3.1902 | 3.3453 | 3.3453
tau2 (s) | 21.7337 | 28.8131 | 28.9163 | 27.469 | 29.9255 | 29.0673 | 27.9569 | 27.1724 | 25.5887 | 24.8844 | 24.8844
tau3 (s) | 78.3297 | 129.9858 | 143.1369 | 179.412 | 154.8707 | 157.8285 | 177.7798 | 167.0094 | 161.2127 | 161.6434 | 161.6434
Cell 60710 - 10°C - Cap=52.73 Ah
Parameter | SOC=1.0 | SOC=0.9 | SOC=0.8 | SOC=0.7 | SOC=0.6 | SOC=0.5 | SOC=0.4 | SOC=0.3 | SOC=0.2 | SOC=0.1 | SOC=0.0
Em (V) | 4.1936 | 4.0728 | 3.9585 | 3.8453 | 3.7294 | 3.6622 | 3.6207 | 3.583 | 3.5271 | 3.4503 | 2.5
R0 (Ohm) | 0.0017667 | 0.0017638 | 0.0017781 | 0.0018042 | 0.001837 | 0.0018679 | 0.0019038 | 0.001954 | 0.0020106 | 0.0020566 | 0.0020566
R1 (Ohm) | 0.00017514 | 0.00022034 | 0.00021755 | 0.00018405 | 0.00015136 | 0.00013489 | 0.00012853 | 0.00016213 | 0.00024018 | 0.00030359 | 0.00030359
R2 (Ohm) | 0.00022206 | 0.00025993 | 0.00026979 | 0.0002584 | 0.00022562 | 0.00020796 | 0.00020921 | 0.00023065 | 0.00028318 | 0.00034439 | 0.00034439
R3 (Ohm) | 7.6131e-05 | 7.6114e-05 | 0.00010134 | 0.00011407 | 5.8297e-05 | 7.3374e-05 | 8.6643e-05 | 8.7307e-05 | 0.00011367 | 0.0001587 | 0.0001587
tau1 (s) | 3.3013 | 3.7167 | 3.7317 | 3.6403 | 3.9607 | 3.8041 | 3.373 | 3.2163 | 3.0536 | 3.0646 | 3.0646
tau2 (s) | 24.1412 | 27.5248 | 27.2526 | 27.047 | 29.2128 | 28.3951 | 26.4119 | 26.7467 | 24.6443 | 24.0444 | 24.0444
tau3 (s) | 92.6695 | 123.9277 | 136.5455 | 181.7465 | 165.4431 | 163.4716 | 172.034 | 168.0658 | 155.8571 | 156.233 | 156.233

## Detail_25C
Cell 59294 - 25°C - Cap=53.29 Ah
Parameter | SOC=1.0 | SOC=0.9 | SOC=0.8 | SOC=0.7 | SOC=0.6 | SOC=0.5 | SOC=0.4 | SOC=0.3 | SOC=0.2 | SOC=0.1 | SOC=0.0
Em (V) | 4.1919 | 4.0766 | 3.9632 | 3.8479 | 3.7324 | 3.6684 | 3.6311 | 3.591 | 3.5335 | 3.4631 | 2.5
R0 (Ohm) | 0.0011588 | 0.001145 | 0.0011462 | 0.001155 | 0.0011613 | 0.0011748 | 0.001189 | 0.0012076 | 0.0012465 | 0.0012465 | 0.0012465
R1 (Ohm) | 0.00010784 | 0.00015048 | 0.00015432 | 0.00014343 | 0.00010474 | 9.7168e-05 | 9.1855e-05 | 0.00010634 | 0.00014887 | 0.00014887 | 0.00014887
R2 (Ohm) | 0.00014771 | 0.00020296 | 0.00020768 | 0.00020284 | 0.00017262 | 0.00015978 | 0.00016072 | 0.00016944 | 0.00021056 | 0.00021056 | 0.00021056
R3 (Ohm) | 8.0557e-05 | 3.9926e-05 | 5.7759e-05 | 7.0336e-05 | 4.3006e-05 | 5.4676e-05 | 6.3478e-05 | 5.5802e-05 | 6.4272e-05 | 6.4272e-05 | 6.4272e-05
tau1 (s) | 2.0941 | 2.9919 | 3.1436 | 3.1363 | 3.0769 | 3.242 | 2.8926 | 3.077 | 3.3681 | 3.3681 | 3.3681
tau2 (s) | 16.6464 | 26.3946 | 27.0934 | 26.5358 | 25.5386 | 26.2193 | 23.9782 | 24.5314 | 24.7957 | 24.7957 | 24.7957
tau3 (s) | 55.7794 | 131.7219 | 144.9517 | 177.9982 | 155.5913 | 162.9099 | 161.4347 | 139.9948 | 142.3569 | 142.3569 | 142.3569
Cell 59485 - 25°C - Cap=53.38 Ah
Parameter | SOC=1.0 | SOC=0.9 | SOC=0.8 | SOC=0.7 | SOC=0.6 | SOC=0.5 | SOC=0.4 | SOC=0.3 | SOC=0.2 | SOC=0.1 | SOC=0.0
Em (V) | 4.1918 | 4.077 | 3.964 | 3.8474 | 3.7333 | 3.6699 | 3.6324 | 3.5912 | 3.5333 | 3.4638 | 2.5
R0 (Ohm) | 0.0011376 | 0.0011253 | 0.0011177 | 0.0011297 | 0.0011329 | 0.0011398 | 0.0011488 | 0.0011671 | 0.0012007 | 0.0012007 | 0.0012007
R1 (Ohm) | 0.00010968 | 0.0001541 | 0.00015565 | 0.00014186 | 0.00010716 | 9.7491e-05 | 9.3687e-05 | 0.0001064 | 0.00014457 | 0.00014457 | 0.00014457
R2 (Ohm) | 0.00014845 | 0.00020458 | 0.00020733 | 0.00019936 | 0.00017147 | 0.00015821 | 0.00015901 | 0.00016689 | 0.00020757 | 0.00020757 | 0.00020757
R3 (Ohm) | 8.5924e-05 | 4.1076e-05 | 6.0605e-05 | 7.0441e-05 | 4.4704e-05 | 5.8428e-05 | 6.5531e-05 | 6.0496e-05 | 6.797e-05 | 6.797e-05 | 6.797e-05
tau1 (s) | 2.0052 | 2.9692 | 3.073 | 3.0786 | 3.0861 | 3.1416 | 2.8602 | 2.9719 | 3.3105 | 3.3105 | 3.3105
tau2 (s) | 15.6441 | 26.2731 | 26.6907 | 26.169 | 25.5084 | 25.3525 | 23.6834 | 23.794 | 24.1951 | 24.1951 | 24.1951
tau3 (s) | 54.4383 | 133.6503 | 142.504 | 170.3734 | 157.422 | 158.0333 | 159.3801 | 132.2424 | 132.2436 | 132.2436 | 132.2436
Cell 59627 - 25°C - Cap=53.44 Ah
Parameter | SOC=1.0 | SOC=0.9 | SOC=0.8 | SOC=0.7 | SOC=0.6 | SOC=0.5 | SOC=0.4 | SOC=0.3 | SOC=0.2 | SOC=0.1 | SOC=0.0
Em (V) | 4.1959 | 4.0763 | 3.9631 | 3.8527 | 3.7382 | 3.6736 | 3.6337 | 3.5916 | 3.5323 | 3.4626 | 2.5
R0 (Ohm) | 0.0010446 | 0.0010323 | 0.001028 | 0.00103 | 0.0010312 | 0.0010374 | 0.0010456 | 0.0010606 | 0.0010861 | 0.0011617 | 0.0011617
R1 (Ohm) | 0.0001256 | 0.00016187 | 0.00016061 | 0.00014141 | 0.00010879 | 9.9333e-05 | 9.6896e-05 | 0.0001089 | 0.00014808 | 0.00021952 | 0.00021952
R2 (Ohm) | 0.00015734 | 0.0001955 | 0.0001966 | 0.00018501 | 0.00015903 | 0.00014596 | 0.00014749 | 0.00015637 | 0.00020829 | 0.00032605 | 0.00032605
R3 (Ohm) | 5.3248e-05 | 3.8631e-05 | 6.0502e-05 | 6.1943e-05 | 4.4393e-05 | 6.0331e-05 | 6.3861e-05 | 6.6974e-05 | 7.5447e-05 | 0.0001056 | 0.0001056
tau1 (s) | 2.4128 | 2.9387 | 3.0244 | 3.0528 | 3.0576 | 3.0268 | 2.8932 | 2.9944 | 3.5238 | 3.513 | 3.513
tau2 (s) | 19.7564 | 27.0133 | 27.3871 | 26.9221 | 25.9982 | 25.401 | 24.4506 | 24.0856 | 26.107 | 24.8881 | 24.8881
tau3 (s) | 73.6367 | 140.8911 | 148.3075 | 176.4024 | 159.4056 | 153.3856 | 157.9476 | 129.4857 | 135.3579 | 196.2613 | 196.2613
Cell 59690 - 25°C - Cap=53.59 Ah
Parameter | SOC=1.0 | SOC=0.9 | SOC=0.8 | SOC=0.7 | SOC=0.6 | SOC=0.5 | SOC=0.4 | SOC=0.3 | SOC=0.2 | SOC=0.1 | SOC=0.0
Em (V) | 4.1919 | 4.0766 | 3.9633 | 3.848 | 3.7326 | 3.6694 | 3.6321 | 3.5916 | 3.5334 | 3.4625 | 2.5
R0 (Ohm) | 0.001137 | 0.0011237 | 0.0011232 | 0.0011265 | 0.0011363 | 0.0011448 | 0.0011557 | 0.0011698 | 0.0012037 | 0.0012037 | 0.0012037
R1 (Ohm) | 0.00010712 | 0.00014624 | 0.00015057 | 0.00013934 | 0.00010335 | 9.3799e-05 | 9.0545e-05 | 0.00010396 | 0.00014367 | 0.00014367 | 0.00014367
R2 (Ohm) | 0.00014412 | 0.00019564 | 0.00020112 | 0.0001952 | 0.00016725 | 0.00015509 | 0.00015557 | 0.00016326 | 0.00020227 | 0.00020227 | 0.00020227
R3 (Ohm) | 7.651e-05 | 4.2555e-05 | 5.7614e-05 | 6.9064e-05 | 4.0114e-05 | 5.486e-05 | 6.1921e-05 | 5.4255e-05 | 6.1234e-05 | 6.1234e-05 | 6.1234e-05
tau1 (s) | 2.0731 | 2.8621 | 3.0804 | 3.0927 | 3.1362 | 3.0971 | 2.8775 | 3.052 | 3.3828 | 3.3828 | 3.3828
tau2 (s) | 16.6781 | 25.4093 | 26.7336 | 26.3151 | 25.9452 | 25.5185 | 24.0902 | 24.5642 | 24.8357 | 24.8357 | 24.8357
tau3 (s) | 55.9832 | 120.871 | 142.1283 | 176.1545 | 164.4395 | 158.624 | 165.9534 | 139.9704 | 141.8135 | 141.8135 | 141.8135
Cell 59861 - 25°C - Cap=53.81 Ah
Parameter | SOC=1.0 | SOC=0.9 | SOC=0.8 | SOC=0.7 | SOC=0.6 | SOC=0.5 | SOC=0.4 | SOC=0.3 | SOC=0.2 | SOC=0.1 | SOC=0.0
Em (V) | 4.1921 | 4.0764 | 3.9632 | 3.8492 | 3.7326 | 3.6692 | 3.632 | 3.5916 | 3.5337 | 3.4617 | 2.5
R0 (Ohm) | 0.001133 | 0.0011243 | 0.0011252 | 0.0011321 | 0.0011392 | 0.0011493 | 0.0011664 | 0.0011823 | 0.0012198 | 0.0012198 | 0.0012198
R1 (Ohm) | 0.0001039 | 0.00014296 | 0.0001463 | 0.00013852 | 0.00010008 | 9.2977e-05 | 8.9475e-05 | 0.00010084 | 0.0001416 | 0.0001416 | 0.0001416
R2 (Ohm) | 0.00014753 | 0.00019841 | 0.00020311 | 0.00020086 | 0.00017067 | 0.00015956 | 0.00016112 | 0.00016833 | 0.00020471 | 0.00020471 | 0.00020471
R3 (Ohm) | 7.3331e-05 | 3.7964e-05 | 5.5992e-05 | 6.7872e-05 | 4.1222e-05 | 5.2343e-05 | 5.981e-05 | 5.3991e-05 | 5.9333e-05 | 5.9333e-05 | 5.9333e-05
tau1 (s) | 2.1332 | 2.9412 | 3.0835 | 3.1036 | 3.0456 | 3.2281 | 2.9941 | 3.0265 | 3.3532 | 3.3532 | 3.3532
tau2 (s) | 16.8059 | 25.5337 | 26.0278 | 25.6593 | 24.2528 | 24.8893 | 23.5722 | 23.3318 | 23.9771 | 23.9771 | 23.9771
tau3 (s) | 55.2974 | 129.299 | 139.6427 | 172.751 | 149.3037 | 155.3743 | 166.3681 | 131.3257 | 136.2941 | 136.2941 | 136.2941
Cell 60031 - 25°C - Cap=54.14 Ah
Parameter | SOC=1.0 | SOC=0.9 | SOC=0.8 | SOC=0.7 | SOC=0.6 | SOC=0.5 | SOC=0.4 | SOC=0.3 | SOC=0.2 | SOC=0.1 | SOC=0.0
Em (V) | 4.1959 | 4.0781 | 3.9645 | 3.8536 | 3.7353 | 3.671 | 3.6318 | 3.5902 | 3.5313 | 3.4608 | 2.5
R0 (Ohm) | 0.0010964 | 0.0010868 | 0.0010818 | 0.0010917 | 0.0010895 | 0.0010969 | 0.0011049 | 0.0011221 | 0.0011539 | 0.0012127 | 0.0012127
R1 (Ohm) | 0.00010869 | 0.00015243 | 0.00015489 | 0.00014546 | 0.00010262 | 9.3026e-05 | 9.2645e-05 | 0.00010545 | 0.00014139 | 0.00021961 | 0.00021961
R2 (Ohm) | 0.00014305 | 0.00019691 | 0.00020115 | 0.00019643 | 0.00016331 | 0.00015035 | 0.00015266 | 0.00016189 | 0.00020615 | 0.00032047 | 0.00032047
R3 (Ohm) | 7.9842e-05 | 3.5554e-05 | 5.7016e-05 | 6.5475e-05 | 4.4028e-05 | 5.682e-05 | 6.0326e-05 | 5.7842e-05 | 6.7282e-05 | 9.1522e-05 | 9.1522e-05
tau1 (s) | 2.0935 | 2.9933 | 3.0527 | 3.1592 | 3.0045 | 3.0725 | 3.0714 | 3.1759 | 3.4573 | 3.7931 | 3.7931
tau2 (s) | 16.0908 | 26.5867 | 26.6595 | 26.8975 | 24.4639 | 24.6432 | 24.6648 | 24.3157 | 24.4546 | 25.3367 | 25.3367
tau3 (s) | 56.3179 | 142.308 | 141.8579 | 189.5484 | 146.0984 | 145.9648 | 170.1718 | 132.4727 | 133.5237 | 179.1571 | 179.1571
Cell 60129 - 25°C - Cap=54.17 Ah
Parameter | SOC=1.0 | SOC=0.9 | SOC=0.8 | SOC=0.7 | SOC=0.6 | SOC=0.5 | SOC=0.4 | SOC=0.3 | SOC=0.2 | SOC=0.1 | SOC=0.0
Em (V) | 4.196 | 4.0756 | 3.9619 | 3.852 | 3.7366 | 3.6721 | 3.6329 | 3.5913 | 3.532 | 3.4599 | 2.5
R0 (Ohm) | 0.0010605 | 0.0010491 | 0.0010479 | 0.001049 | 0.0010517 | 0.0010579 | 0.0010688 | 0.0010849 | 0.0011126 | 0.0011813 | 0.0011813
R1 (Ohm) | 0.00010782 | 0.00014627 | 0.00014661 | 0.00013702 | 0.00010099 | 9.262e-05 | 9.0685e-05 | 0.00010589 | 0.00014217 | 0.00021514 | 0.00021514
R2 (Ohm) | 0.00014173 | 0.00019306 | 0.00019484 | 0.00019126 | 0.000162 | 0.00014996 | 0.00015133 | 0.00016175 | 0.00020518 | 0.00033041 | 0.00033041
R3 (Ohm) | 7.7291e-05 | 3.5626e-05 | 5.8229e-05 | 6.1875e-05 | 4.1038e-05 | 5.2531e-05 | 5.801e-05 | 5.1342e-05 | 6.0403e-05 | 9.7697e-05 | 9.7697e-05
tau1 (s) | 2.0117 | 2.8526 | 2.8437 | 2.978 | 2.9378 | 3.0432 | 2.906 | 3.1627 | 3.4871 | 3.7976 | 3.7976
tau2 (s) | 16.0634 | 26.2877 | 25.805 | 26.3433 | 25.1417 | 25.4409 | 24.3929 | 25.1815 | 25.1203 | 24.8624 | 24.8624
tau3 (s) | 55.1592 | 140.7881 | 135.7722 | 182.0307 | 158.9916 | 155.5825 | 166.8665 | 143.0962 | 140.6892 | 188.0513 | 188.0513
Cell 60195 - 25°C - Cap=54.04 Ah
Parameter | SOC=1.0 | SOC=0.9 | SOC=0.8 | SOC=0.7 | SOC=0.6 | SOC=0.5 | SOC=0.4 | SOC=0.3 | SOC=0.2 | SOC=0.1 | SOC=0.0
Em (V) | 4.1923 | 4.0773 | 3.9643 | 3.85 | 3.734 | 3.6699 | 3.6325 | 3.592 | 3.5339 | 3.4622 | 2.5
R0 (Ohm) | 0.0010882 | 0.0010781 | 0.0010744 | 0.0010771 | 0.001079 | 0.0010888 | 0.0010946 | 0.0011101 | 0.0011382 | 0.0011382 | 0.0011382
R1 (Ohm) | 0.00010746 | 0.00015433 | 0.00015099 | 0.00014298 | 0.00010667 | 9.6547e-05 | 9.3333e-05 | 0.00010542 | 0.00014084 | 0.00014084 | 0.00014084
R2 (Ohm) | 0.0001364 | 0.00019528 | 0.00019405 | 0.00019206 | 0.00016309 | 0.00015004 | 0.00015043 | 0.00015773 | 0.00018988 | 0.00018988 | 0.00018988
R3 (Ohm) | 8.0651e-05 | 3.3378e-05 | 6.3729e-05 | 7.1475e-05 | 4.0302e-05 | 5.5557e-05 | 6.235e-05 | 5.3327e-05 | 6.058e-05 | 6.058e-05 | 6.058e-05
tau1 (s) | 2.0439 | 3.0912 | 2.9583 | 3.0625 | 3.1696 | 3.134 | 2.987 | 3.142 | 3.4213 | 3.4213 | 3.4213
tau2 (s) | 16.066 | 28.4231 | 26.1766 | 26.6336 | 26.7405 | 26.2466 | 25.1066 | 25.6089 | 25.4201 | 25.4201 | 25.4201
tau3 (s) | 55.0977 | 160.9058 | 129.2938 | 170.7358 | 174.0301 | 157.0465 | 169.9651 | 144.1507 | 135.6621 | 135.6621 | 135.6621
Cell 60403 - 25°C - Cap=52.96 Ah
Parameter | SOC=1.0 | SOC=0.9 | SOC=0.8 | SOC=0.7 | SOC=0.6 | SOC=0.5 | SOC=0.4 | SOC=0.3 | SOC=0.2 | SOC=0.1 | SOC=0.0
Em (V) | 4.1956 | 4.0802 | 3.9667 | 3.8514 | 3.7347 | 3.6687 | 3.6287 | 3.5852 | 3.5268 | 3.4595 | 2.5
R0 (Ohm) | 0.001214 | 0.0012204 | 0.001244 | 0.0012759 | 0.0013007 | 0.001335 | 0.0013619 | 0.0014102 | 0.0014771 | 0.0015555 | 0.0015555
R1 (Ohm) | 0.00014337 | 0.00019039 | 0.00020401 | 0.00018813 | 0.00015288 | 0.00014137 | 0.00014116 | 0.00014909 | 0.00021237 | 0.00029624 | 0.00029624
R2 (Ohm) | 0.00016489 | 0.00020031 | 0.00020833 | 0.00019206 | 0.0001742 | 0.00016107 | 0.00016217 | 0.00017406 | 0.00022999 | 0.00031699 | 0.00031699
R3 (Ohm) | 3.9435e-05 | 3.5941e-05 | 5.6035e-05 | 5.1963e-05 | 4.5999e-05 | 5.9126e-05 | 5.607e-05 | 6.5822e-05 | 8.0651e-05 | 9.2175e-05 | 9.2175e-05
tau1 (s) | 2.6768 | 2.9081 | 3.0897 | 3.2615 | 3.1862 | 3.4005 | 3.6068 | 3.2818 | 3.3253 | 2.9469 | 2.9469
tau2 (s) | 18.7042 | 23.0105 | 24.3202 | 24.3317 | 21.7428 | 22.7948 | 24.2805 | 22.7306 | 26.3753 | 22.4314 | 22.4314
tau3 (s) | 84.3698 | 134.327 | 144.1098 | 174.4442 | 142.9956 | 153.3738 | 172.4274 | 128.181 | 151.9728 | 173.7518 | 173.7518
Cell 60644 - 25°C - Cap=53.88 Ah
Parameter | SOC=1.0 | SOC=0.9 | SOC=0.8 | SOC=0.7 | SOC=0.6 | SOC=0.5 | SOC=0.4 | SOC=0.3 | SOC=0.2 | SOC=0.1 | SOC=0.0
Em (V) | 4.1923 | 4.0767 | 3.9614 | 3.8451 | 3.7282 | 3.6643 | 3.6266 | 3.5869 | 3.5292 | 3.4575 | 2.5
R0 (Ohm) | 0.0010322 | 0.0010277 | 0.0010285 | 0.0010333 | 0.0010408 | 0.0010493 | 0.001064 | 0.0010763 | 0.0011093 | 0.0011093 | 0.0011093
R1 (Ohm) | 0.00011381 | 0.00016177 | 0.00016666 | 0.00015412 | 0.00011203 | 9.8758e-05 | 9.1401e-05 | 0.00010244 | 0.00014495 | 0.00014495 | 0.00014495
R2 (Ohm) | 0.00016242 | 0.00020435 | 0.00020997 | 0.00020506 | 0.00017297 | 0.00015757 | 0.00015745 | 0.00016375 | 0.00019811 | 0.00019811 | 0.00019811
R3 (Ohm) | 6.3407e-05 | 3.9417e-05 | 5.8562e-05 | 6.7509e-05 | 4.0576e-05 | 5.4429e-05 | 6.209e-05 | 5.4977e-05 | 6.6133e-05 | 6.6133e-05 | 6.6133e-05
tau1 (s) | 2.3304 | 3.0662 | 3.2751 | 3.3888 | 3.3976 | 3.3648 | 3.1196 | 3.2625 | 3.1507 | 3.1507 | 3.1507
tau2 (s) | 16.6217 | 23.9612 | 24.8538 | 24.9127 | 23.8837 | 24.024 | 22.858 | 23.8324 | 24.0692 | 24.0692 | 24.0692
tau3 (s) | 60.4885 | 127.5664 | 138.4348 | 177.4889 | 163.2125 | 157.4695 | 167.2984 | 144.0801 | 142.6975 | 142.6975 | 142.6975
Cell 60710 - 25°C - Cap=53.30 Ah
Parameter | SOC=1.0 | SOC=0.9 | SOC=0.8 | SOC=0.7 | SOC=0.6 | SOC=0.5 | SOC=0.4 | SOC=0.3 | SOC=0.2 | SOC=0.1 | SOC=0.0
Em (V) | 4.1959 | 4.0757 | 3.9613 | 3.8516 | 3.7361 | 3.6697 | 3.6294 | 3.5877 | 3.5293 | 3.4585 | 2.5
R0 (Ohm) | 0.0010809 | 0.0010809 | 0.0010852 | 0.001098 | 0.0011121 | 0.0011282 | 0.001153 | 0.0011761 | 0.0012187 | 0.0012821 | 0.0012821
R1 (Ohm) | 0.00011841 | 0.0001718 | 0.00017467 | 0.00015929 | 0.00012279 | 0.00011364 | 0.00010894 | 0.00011975 | 0.00016286 | 0.00025582 | 0.00025582
R2 (Ohm) | 0.0001605 | 0.00019858 | 0.00019994 | 0.00019258 | 0.00016442 | 0.00015204 | 0.00015429 | 0.00016316 | 0.00020861 | 0.00030545 | 0.00030545
R3 (Ohm) | 6.1412e-05 | 3.7065e-05 | 5.7484e-05 | 6.3556e-05 | 4.495e-05 | 5.5991e-05 | 6.0875e-05 | 6.2522e-05 | 7.603e-05 | 8.9586e-05 | 8.9586e-05
tau1 (s) | 2.268 | 3.0527 | 3.1925 | 3.2368 | 3.2618 | 3.4674 | 3.3494 | 3.3696 | 3.3538 | 3.2978 | 3.2978
tau2 (s) | 15.6576 | 24.2535 | 25.0888 | 24.4873 | 22.9311 | 24.0492 | 23.5403 | 23.8653 | 24.8288 | 23.5843 | 23.5843
tau3 (s) | 61.0553 | 145.2076 | 150.3192 | 172.9537 | 157.1374 | 163.1088 | 174.5073 | 143.7927 | 144.9902 | 184.2499 | 184.2499

## Detail_40C
Cell 59294 - 40°C - Cap=54.15 Ah
Parameter | SOC=1.0 | SOC=0.9 | SOC=0.8 | SOC=0.7 | SOC=0.6 | SOC=0.5 | SOC=0.4 | SOC=0.3 | SOC=0.2 | SOC=0.1 | SOC=0.0
Em (V) | 4.1971 | 4.0795 | 3.9654 | 3.8555 | 3.7369 | 3.6738 | 3.6367 | 3.5915 | 3.5339 | 3.4646 | 2.5
R0 (Ohm) | 0.00079814 | 0.0007954 | 0.00079854 | 0.00080337 | 0.00080813 | 0.00081517 | 0.0008232 | 0.00083827 | 0.0008559 | 0.00093802 | 0.00093802
R1 (Ohm) | 7.7914e-05 | 0.00012494 | 0.00012809 | 0.00011973 | 8.893e-05 | 8.4866e-05 | 8.5339e-05 | 9.4201e-05 | 0.0001214 | 0.00019856 | 0.00019856
R2 (Ohm) | 0.00010969 | 0.00016767 | 0.00017168 | 0.00016804 | 0.00013062 | 0.00011844 | 0.00011847 | 0.0001279 | 0.00016151 | 0.00028602 | 0.00028602
R3 (Ohm) | 6.4951e-05 | 2.4478e-05 | 4.1839e-05 | 4.9324e-05 | 4.0404e-05 | 5.3134e-05 | 5.0817e-05 | 4.7855e-05 | 3.7465e-05 | 9.7325e-05 | 9.7325e-05
tau1 (s) | 1.4589 | 2.4044 | 2.5283 | 2.5106 | 2.6102 | 2.8675 | 2.9171 | 3.097 | 3.2838 | 2.2913 | 2.2913
tau2 (s) | 11.299 | 22.1372 | 23.4672 | 23.3026 | 21.3045 | 23.2269 | 23.4763 | 24.3561 | 24.8924 | 18.5648 | 18.5648
tau3 (s) | 41.1283 | 155.8314 | 142.6939 | 169.9735 | 137.0536 | 128.9826 | 152.2058 | 116.638 | 156.1316 | 226.6079 | 226.6079
Cell 59485 - 40°C - Cap=54.29 Ah
Parameter | SOC=1.0 | SOC=0.9 | SOC=0.8 | SOC=0.7 | SOC=0.6 | SOC=0.5 | SOC=0.4 | SOC=0.3 | SOC=0.2 | SOC=0.1 | SOC=0.0
Em (V) | 4.1971 | 4.0799 | 3.9662 | 3.8554 | 3.7379 | 3.6751 | 3.6378 | 3.5914 | 3.5333 | 3.4649 | 2.5
R0 (Ohm) | 0.00078501 | 0.0007839 | 0.0007829 | 0.00078795 | 0.00078558 | 0.00079308 | 0.00079989 | 0.00080887 | 0.00082943 | 0.00090157 | 0.00090157
R1 (Ohm) | 8.7898e-05 | 0.00012549 | 0.00012852 | 0.00012105 | 9.1448e-05 | 8.662e-05 | 8.7933e-05 | 9.7387e-05 | 0.00011996 | 0.00019101 | 0.00019101
R2 (Ohm) | 0.00011966 | 0.00016662 | 0.00017038 | 0.00016485 | 0.00012893 | 0.00011543 | 0.00011623 | 0.00012672 | 0.00016136 | 0.00027964 | 0.00027964
R3 (Ohm) | 4.6359e-05 | 3.0161e-05 | 4.6077e-05 | 4.521e-05 | 4.0573e-05 | 5.4855e-05 | 4.9896e-05 | 4.6108e-05 | 3.8408e-05 | 8.7954e-05 | 8.7954e-05
tau1 (s) | 1.7471 | 2.2226 | 2.4135 | 2.6016 | 2.6634 | 2.8463 | 2.9974 | 3.2712 | 3.2251 | 2.2717 | 2.2717
tau2 (s) | 13.8291 | 20.8164 | 22.7762 | 24.5631 | 22.1692 | 23.7271 | 24.5915 | 26.3746 | 24.9768 | 18.6962 | 18.6962
tau3 (s) | 52.0236 | 120.971 | 132.1009 | 182.182 | 147.0992 | 134.0967 | 161.8021 | 125.9793 | 150.5109 | 218.764 | 218.764
Cell 59627 - 40°C - Cap=53.84 Ah
Parameter | SOC=1.0 | SOC=0.9 | SOC=0.8 | SOC=0.7 | SOC=0.6 | SOC=0.5 | SOC=0.4 | SOC=0.3 | SOC=0.2 | SOC=0.1 | SOC=0.0
Em (V) | 4.1968 | 4.0812 | 3.9689 | 3.859 | 3.7432 | 3.6787 | 3.6393 | 3.5912 | 3.5329 | 3.4659 | 2.5
R0 (Ohm) | 0.0007581 | 0.00075648 | 0.00075961 | 0.0007638 | 0.00075963 | 0.00076398 | 0.0007709 | 0.00078028 | 0.00079667 | 0.00087582 | 0.00087582
R1 (Ohm) | 8.0009e-05 | 0.0001294 | 0.00013095 | 0.00011968 | 8.9522e-05 | 8.7891e-05 | 8.9734e-05 | 0.00010179 | 0.00012865 | 0.00017631 | 0.00017631
R2 (Ohm) | 0.00010144 | 0.00016085 | 0.00016388 | 0.00015452 | 0.00012284 | 0.00011025 | 0.00011251 | 0.00012772 | 0.00017231 | 0.00028764 | 0.00028764
R3 (Ohm) | 6.6451e-05 | 2.5251e-05 | 4.4443e-05 | 4.0329e-05 | 4.3414e-05 | 5.4076e-05 | 4.5858e-05 | 4.2694e-05 | 3.7752e-05 | 0.00012394 | 0.00012394
tau1 (s) | 1.468 | 2.3384 | 2.4456 | 2.6198 | 2.5663 | 2.9119 | 3.0581 | 3.4475 | 3.3644 | 1.9167 | 1.9167
tau2 (s) | 10.5572 | 22.1074 | 23.6083 | 24.9087 | 21.3718 | 24.1768 | 25.185 | 28.7237 | 26.1995 | 17.8456 | 17.8456
tau3 (s) | 39.7142 | 148.6153 | 138.1397 | 181.2389 | 134.1127 | 134.8078 | 153.1866 | 132.5772 | 157.5281 | 232.6388 | 232.6388
Cell 59690 - 40°C - Cap=54.39 Ah
Parameter | SOC=1.0 | SOC=0.9 | SOC=0.8 | SOC=0.7 | SOC=0.6 | SOC=0.5 | SOC=0.4 | SOC=0.3 | SOC=0.2 | SOC=0.1 | SOC=0.0
Em (V) | 4.1972 | 4.0797 | 3.9658 | 3.8556 | 3.7375 | 3.6749 | 3.6378 | 3.5919 | 3.5336 | 3.4642 | 2.5
R0 (Ohm) | 0.00079133 | 0.00079015 | 0.00079017 | 0.00079688 | 0.0007968 | 0.00080375 | 0.00081145 | 0.00081719 | 0.0008369 | 0.00090342 | 0.00090342
R1 (Ohm) | 7.6248e-05 | 0.00011915 | 0.00012223 | 0.00011574 | 8.6416e-05 | 8.3226e-05 | 8.2717e-05 | 9.2796e-05 | 0.00011515 | 0.00018967 | 0.00018967
R2 (Ohm) | 0.00010428 | 0.00016187 | 0.00016567 | 0.00016182 | 0.00012558 | 0.00011324 | 0.00011361 | 0.00012413 | 0.00015381 | 0.00027631 | 0.00027631
R3 (Ohm) | 6.3613e-05 | 2.8056e-05 | 4.4112e-05 | 4.6948e-05 | 3.855e-05 | 5.1177e-05 | 4.9915e-05 | 4.3504e-05 | 3.7142e-05 | 8.5149e-05 | 8.5149e-05
tau1 (s) | 1.4594 | 2.2194 | 2.418 | 2.532 | 2.6843 | 2.9808 | 2.9537 | 3.2163 | 3.2373 | 2.4224 | 2.4224
tau2 (s) | 11.154 | 20.8575 | 22.6856 | 23.787 | 21.6982 | 23.8757 | 23.5059 | 25.6726 | 24.526 | 18.9727 | 18.9727
tau3 (s) | 39.9752 | 126.6055 | 133.0862 | 178.5084 | 145.4928 | 135.7407 | 155.9537 | 124.4745 | 144.5191 | 221.1691 | 221.1691
Cell 59861 - 40°C - Cap=54.58 Ah
Parameter | SOC=1.0 | SOC=0.9 | SOC=0.8 | SOC=0.7 | SOC=0.6 | SOC=0.5 | SOC=0.4 | SOC=0.3 | SOC=0.2 | SOC=0.1 | SOC=0.0
Em (V) | 4.1972 | 4.0793 | 3.9655 | 3.8563 | 3.7374 | 3.6746 | 3.6376 | 3.5919 | 3.534 | 3.4635 | 2.5
R0 (Ohm) | 0.00079761 | 0.00079247 | 0.0007987 | 0.00080447 | 0.00080593 | 0.00081298 | 0.00082365 | 0.000834 | 0.00085268 | 0.00091794 | 0.00091794
R1 (Ohm) | 8.1313e-05 | 0.00011543 | 0.00011954 | 0.00011527 | 8.4989e-05 | 8.4432e-05 | 8.2572e-05 | 8.9114e-05 | 0.00011454 | 0.00018662 | 0.00018662
R2 (Ohm) | 0.00012118 | 0.00016189 | 0.00016656 | 0.00016389 | 0.00012775 | 0.00011798 | 0.00011753 | 0.00012608 | 0.00015269 | 0.00027199 | 0.00027199
R3 (Ohm) | 4.0048e-05 | 2.6752e-05 | 4.2511e-05 | 4.8688e-05 | 4.0623e-05 | 4.8607e-05 | 5.0937e-05 | 4.7276e-05 | 3.4954e-05 | 7.466e-05 | 7.466e-05
tau1 (s) | 1.8138 | 2.3191 | 2.4625 | 2.5628 | 2.603 | 3.1061 | 3.0043 | 3.0458 | 3.3327 | 2.5031 | 2.5031
tau2 (s) | 14.1233 | 20.6219 | 22.1395 | 22.6536 | 19.8251 | 23.1404 | 22.1797 | 22.4271 | 24.2628 | 18.8489 | 18.8489
tau3 (s) | 55.0334 | 139.8655 | 137.3101 | 173.8497 | 136.4418 | 140.0158 | 154.7731 | 110.8246 | 146.8136 | 216.7738 | 216.7738
Cell 60031 - 40°C - Cap=54.34 Ah
Parameter | SOC=1.0 | SOC=0.9 | SOC=0.8 | SOC=0.7 | SOC=0.6 | SOC=0.5 | SOC=0.4 | SOC=0.3 | SOC=0.2 | SOC=0.1 | SOC=0.0
Em (V) | 4.1969 | 4.0816 | 3.9685 | 3.8597 | 3.741 | 3.6765 | 3.6375 | 3.5902 | 3.5322 | 3.4644 | 2.5
R0 (Ohm) | 0.00078426 | 0.00078629 | 0.00079034 | 0.00079486 | 0.00079045 | 0.00079499 | 0.00079858 | 0.00081117 | 0.00082461 | 0.00088608 | 0.00088608
R1 (Ohm) | 7.4513e-05 | 0.00011936 | 0.00012394 | 0.00011855 | 8.5377e-05 | 8.2377e-05 | 8.3936e-05 | 9.231e-05 | 0.00011552 | 0.00017557 | 0.00017557
R2 (Ohm) | 0.00010383 | 0.0001602 | 0.00016481 | 0.00016126 | 0.00012366 | 0.00011219 | 0.00011283 | 0.00012458 | 0.00015793 | 0.00027282 | 0.00027282
R3 (Ohm) | 6.6715e-05 | 2.4314e-05 | 4.0063e-05 | 4.3839e-05 | 4.0351e-05 | 5.0286e-05 | 4.6332e-05 | 4.5307e-05 | 3.8018e-05 | 8.9753e-05 | 8.9753e-05
tau1 (s) | 1.4696 | 2.3568 | 2.5351 | 2.6384 | 2.6256 | 2.9745 | 3.1486 | 3.1739 | 3.2557 | 2.3497 | 2.3497
tau2 (s) | 10.8098 | 21.4495 | 23.417 | 24.3309 | 20.9351 | 23.4733 | 24.4951 | 24.7546 | 23.9937 | 18.8925 | 18.8925
tau3 (s) | 40.0653 | 141.9699 | 138.5143 | 195.3172 | 134.4551 | 130.1075 | 161.3282 | 116.0834 | 136.8551 | 215.5556 | 215.5556
Cell 60129 - 40°C - Cap=54.54 Ah
Parameter | SOC=1.0 | SOC=0.9 | SOC=0.8 | SOC=0.7 | SOC=0.6 | SOC=0.5 | SOC=0.4 | SOC=0.3 | SOC=0.2 | SOC=0.1 | SOC=0.0
Em (V) | 4.197 | 4.0804 | 3.9673 | 3.8582 | 3.7414 | 3.6772 | 3.6383 | 3.5909 | 3.5326 | 3.4634 | 2.5
R0 (Ohm) | 0.0007739 | 0.00077386 | 0.00077593 | 0.00077988 | 0.00078007 | 0.00078348 | 0.00079156 | 0.00080004 | 0.00081677 | 0.00087324 | 0.00087324
R1 (Ohm) | 7.9127e-05 | 0.00011465 | 0.00011759 | 0.00011153 | 8.4498e-05 | 8.2252e-05 | 8.005e-05 | 9.0105e-05 | 0.00011792 | 0.00017526 | 0.00017526
R2 (Ohm) | 0.00011131 | 0.00015835 | 0.00016244 | 0.00015821 | 0.00012318 | 0.00011349 | 0.00011208 | 0.00012402 | 0.00015407 | 0.00027044 | 0.00027044
R3 (Ohm) | 4.9297e-05 | 2.4046e-05 | 4.055e-05 | 4.4074e-05 | 3.78e-05 | 4.4888e-05 | 4.7828e-05 | 4.1958e-05 | 2.9404e-05 | 8.0576e-05 | 8.0576e-05
tau1 (s) | 1.6442 | 2.2625 | 2.3591 | 2.464 | 2.6334 | 3.0731 | 2.8731 | 3.0927 | 3.4859 | 2.5059 | 2.5059
tau2 (s) | 13.0813 | 21.403 | 22.6651 | 23.2716 | 21.6253 | 24.8501 | 22.9584 | 24.4812 | 26.0317 | 19.2804 | 19.2804
tau3 (s) | 47.8907 | 145.3764 | 134.7006 | 176.3744 | 144.2255 | 143.2635 | 145.7825 | 116.0671 | 165.688 | 219.4916 | 219.4916
Cell 60195 - 40°C - Cap=54.83 Ah
Parameter | SOC=1.0 | SOC=0.9 | SOC=0.8 | SOC=0.7 | SOC=0.6 | SOC=0.5 | SOC=0.4 | SOC=0.3 | SOC=0.2 | SOC=0.1 | SOC=0.0
Em (V) | 4.1973 | 4.0802 | 3.9665 | 3.8571 | 3.7384 | 3.6751 | 3.6379 | 3.5922 | 3.534 | 3.4637 | 2.5
R0 (Ohm) | 0.00076421 | 0.00076058 | 0.0007639 | 0.00076617 | 0.00076522 | 0.00076827 | 0.00077784 | 0.0007853 | 0.00079806 | 0.00085133 | 0.00085133
R1 (Ohm) | 8.3986e-05 | 0.00012348 | 0.00012856 | 0.00011933 | 8.8827e-05 | 8.5993e-05 | 8.4149e-05 | 9.3466e-05 | 0.00011387 | 0.00018448 | 0.00018448
R2 (Ohm) | 0.00010912 | 0.00016108 | 0.0001668 | 0.00016243 | 0.00012383 | 0.00011494 | 0.00011212 | 0.00012325 | 0.00014839 | 0.00025854 | 0.00025854
R3 (Ohm) | 4.7177e-05 | 2.5952e-05 | 3.8652e-05 | 4.8797e-05 | 3.7999e-05 | 4.745e-05 | 5.1204e-05 | 3.9369e-05 | 3.1691e-05 | 6.8312e-05 | 6.8312e-05
tau1 (s) | 1.697 | 2.2383 | 2.5131 | 2.4448 | 2.6304 | 2.9569 | 2.8803 | 3.1944 | 3.2905 | 2.4806 | 2.4806
tau2 (s) | 13.4515 | 21.5759 | 24.5296 | 23.8061 | 22.247 | 25.4601 | 24.0799 | 26.6025 | 26.6784 | 19.6887 | 19.6887
tau3 (s) | 47.267 | 144.8721 | 165.4217 | 181.9979 | 161.6262 | 153.167 | 164.167 | 134.509 | 159.0019 | 206.5968 | 206.5968
Cell 60403 - 40°C - Cap=53.24 Ah
Parameter | SOC=1.0 | SOC=0.9 | SOC=0.8 | SOC=0.7 | SOC=0.6 | SOC=0.5 | SOC=0.4 | SOC=0.3 | SOC=0.2 | SOC=0.1 | SOC=0.0
Em (V) | 4.1964 | 4.0832 | 3.9701 | 3.858 | 3.74 | 3.6739 | 3.6342 | 3.5851 | 3.5276 | 3.4628 | 2.5
R0 (Ohm) | 0.0009202 | 0.00093086 | 0.00094655 | 0.00096665 | 0.00098023 | 0.0010013 | 0.0010203 | 0.00105 | 0.0010964 | 0.0012403 | 0.0012403
R1 (Ohm) | 0.00010242 | 0.00016264 | 0.00017489 | 0.00017217 | 0.00015128 | 0.0001412 | 0.00014508 | 0.00015808 | 0.00019599 | 0.00025752 | 0.00025752
R2 (Ohm) | 0.00012911 | 0.00016775 | 0.00017562 | 0.00016407 | 0.00014674 | 0.00013475 | 0.00013537 | 0.00015007 | 0.00020572 | 0.00032792 | 0.00032792
R3 (Ohm) | 5.1718e-05 | 2.2584e-05 | 4.167e-05 | 3.4881e-05 | 3.671e-05 | 5.0666e-05 | 3.8246e-05 | 4.3961e-05 | 4.0745e-05 | 0.00019322 | 0.00019322
tau1 (s) | 1.4849 | 2.2117 | 2.3107 | 2.4941 | 2.664 | 2.8983 | 3.1201 | 3.1123 | 2.9101 | 1.3736 | 1.3736
tau2 (s) | 10.0886 | 18.4751 | 19.9832 | 21.0574 | 19.9083 | 21.5318 | 23.3093 | 23.9795 | 24.182 | 14.3913 | 14.3913
tau3 (s) | 42.8663 | 150.2543 | 130.7551 | 159.7762 | 160.0958 | 136.1241 | 143.9041 | 124.3132 | 161.1957 | 239.5386 | 239.5386
Cell 60644 - 40°C - Cap=54.16 Ah
Parameter | SOC=1.0 | SOC=0.9 | SOC=0.8 | SOC=0.7 | SOC=0.6 | SOC=0.5 | SOC=0.4 | SOC=0.3 | SOC=0.2 | SOC=0.1 | SOC=0.0
Em (V) | 4.1935 | 4.0731 | 3.9585 | 3.8464 | 3.7297 | 3.6684 | 3.632 | 3.5865 | 3.5291 | 3.4617 | 2.5
R0 (Ohm) | 0.00073286 | 0.00073761 | 0.00073819 | 0.00074295 | 0.00074359 | 0.00074904 | 0.00075289 | 0.00076192 | 0.00078045 | 0.00083837 | 0.00083837
R1 (Ohm) | 8.2898e-05 | 0.00012857 | 0.00013585 | 0.00012694 | 9.4496e-05 | 8.9471e-05 | 8.7272e-05 | 9.4948e-05 | 0.00011359 | 0.0002126 | 0.0002126
R2 (Ohm) | 0.00011553 | 0.0001619 | 0.00016664 | 0.00015898 | 0.00012452 | 0.00011176 | 0.00011121 | 0.0001205 | 0.00014964 | 0.00027415 | 0.00027415
R3 (Ohm) | 5.1191e-05 | 2.3236e-05 | 3.8683e-05 | 4.5723e-05 | 3.8017e-05 | 4.7975e-05 | 4.8706e-05 | 4.3431e-05 | 3.8159e-05 | 8.6411e-05 | 8.6411e-05
tau1 (s) | 1.6232 | 2.4159 | 2.6495 | 2.708 | 2.7711 | 3.1823 | 3.2095 | 3.4624 | 3.4521 | 2.3546 | 2.3546
tau2 (s) | 11.7895 | 20.4134 | 22.7865 | 22.5433 | 20.1059 | 22.971 | 22.8746 | 24.5727 | 24.5413 | 18.5679 | 18.5679
tau3 (s) | 44.6666 | 151.6147 | 148.5582 | 177.8387 | 142.1939 | 141.1212 | 165.6711 | 124.982 | 142.5429 | 214.6486 | 214.6486
Cell 60710 - 40°C - Cap=53.71 Ah
Parameter | SOC=1.0 | SOC=0.9 | SOC=0.8 | SOC=0.7 | SOC=0.6 | SOC=0.5 | SOC=0.4 | SOC=0.3 | SOC=0.2 | SOC=0.1 | SOC=0.0
Em (V) | 4.1967 | 4.0811 | 3.9674 | 3.8577 | 3.7407 | 3.6748 | 3.6348 | 3.5874 | 3.5301 | 3.463 | 2.5
R0 (Ohm) | 0.00081853 | 0.00082534 | 0.00083752 | 0.00084519 | 0.00085115 | 0.00086563 | 0.00087934 | 0.00089839 | 0.00092736 | 0.001026 | 0.001026
R1 (Ohm) | 9.0718e-05 | 0.00013949 | 0.00014711 | 0.0001418 | 0.0001118 | 0.00010837 | 0.00010836 | 0.00011634 | 0.00013997 | 0.00021065 | 0.00021065
R2 (Ohm) | 0.00011712 | 0.00015741 | 0.00016143 | 0.00015519 | 0.00012681 | 0.0001169 | 0.00011785 | 0.00012972 | 0.00017123 | 0.00029883 | 0.00029883
R3 (Ohm) | 4.4685e-05 | 2.3567e-05 | 3.9925e-05 | 4.0274e-05 | 3.9296e-05 | 4.8327e-05 | 4.4561e-05 | 4.7138e-05 | 4.0351e-05 | 0.00013954 | 0.00013954
tau1 (s) | 1.698 | 2.3576 | 2.5606 | 2.6976 | 2.6881 | 3.0543 | 3.1712 | 3.2649 | 3.1781 | 1.7202 | 1.7202
tau2 (s) | 11.6929 | 19.8651 | 22.1711 | 22.8744 | 19.604 | 22.5267 | 23.0917 | 24.0567 | 23.703 | 16.0894 | 16.0894
tau3 (s) | 48.272 | 154.9751 | 149.6429 | 190.8613 | 149.4876 | 145.0041 | 160.5434 | 121.9937 | 143.4677 | 232.6001 | 232.6001